## BOM_Rev2
Designator | Description | Part_Number | Quantity | Manufacturer | Vendor | Value
A1 | Antenna Chip 2.4Gig | ANT3216LL00R2400A | 1 | YAGEO | LCSC | Chip Antenna
C1, C2, C5, C9, C12, C20 | CAP 10uF 50V 0805, CAP 10uF 0805 |  | 6 |  |  | 10uF
C3, C13 | CAP 0.1uF 0402 |  | 2 |  |  | 0.1uF
C6 | CAP 4.7uF 0805 |  | 1 |  |  | 4.7uF
C7, C18 | CAP 1uF 0603 |  | 2 |  |  | 1uF
C8, C10, C21 | CAP 0.1uF 0603 |  | 3 |  |  | 0.1uF
C11, C14 | CAP TBD 0402, CAP 0402 |  | 2 |  |  | TBD
C15, C16 | CAP 1uF 0402 |  | 2 |  |  | 1uF
C17, C19 | CAP 10pF 0402 |  | 2 |  |  | 10pF
D1 | DIODE SCHOTTKY 20V 500MA SOD-123 | C78746 | 1 | Micro | LCSC | MBR0520
D2 | LED Green 0402 | C74338 | 1 |  | LCSC | Green Led
D3 | LED Red 0402 | C364556 | 1 | Lite-On | LCSC | Red Led
F1 | PTC FUSE 0.5mA hold, 1A trip 0603 | C2982257 | 1 | JDT Fuse | LCSC | PTC
J1 | CONN RECPT USB-C | C165948 | 1 | KHE | LCSC | USB-C
J2 | Micro Conn 2POS 1.25mm Pitch Vertical | 0530470260 | 1 | Molex | Digi-Key | 0530470260
L1 | Inductor TBD |  | 1 |  |  | TBD
Q1 | MOSFET P-CH 20V 1.4A SC-70 | C172434 | 1 | LRC | LCSC | LP1480WT1G
R1, R3 | RES 5.1K 0402 |  | 2 |  |  | 5.1K
R2 | RES 22K 0402 |  | 1 |  |  | 22K
R4 | RES 100K 0402 |  | 1 |  |  | 100K
R5 | RES 4.7K 0402 |  | 1 |  |  | 4.7K
R6 | RES 4K 0402 |  | 1 |  |  | 4K
R7 | RES 10R 0402 |  | 1 |  |  | 10R
R8, R9, R10, R11, R13 | RES 10K 0402 |  | 5 |  |  | 10K
R14, R15 | RES 2K 0402 |  | 2 |  |  | 2K
S1 | SWITCH SLIDE SMD | K3-1296S-E1 | 1 | Korean Hroparts Elec | LCSC | SWITCH SLIDE
S2, S3 | SWITCH TACTILE R/A MICRO | C255808 | 2 | HYP | LCSC | Switch R/A Micro
S5, S6 | SWITCH MOMENTARY | TL1015AF160QG | 2 |  | Digi-Key
U1 | IC LDO 3.3V 0.5A SOT23-5 | C164106 | 1 | Holtek | LCSC | HT7833
U2 | IC BATT MON LI-ION 1CELL 8TDFN | MAX17048G+ | 1 | Analog Devices | Digi-Key
U3 | Thermal Image Sensor TO-39 | MLX90640ESF-BAB-000-TU | 1 | Melexis | Digi-Key | MLX90640
U4 | Charger IC Lithium-Ion/Polymer SOT23-5 | MCP73831T-2ACI/OT | 1 | Microchip | Digi-Key | MCP73831T-2ACI
U5 | WIFI/Bluetooth, 8M PSRAM, QFN-56 7x7 | ESP32-S3FN8 | 1 | Espressif |  | ESP32-S3FN8
X1 | 1.69 INCH TFT 8-BIT PARALLEL BUS | ER-TFT1.69-1 | 1 | BuyDisplay | BuyDisplay | TFT_1.69"
X2 | CRYSTAL 40MHZ 10PF SMD | ECS-400-10-37B2-CKM | 1 | ECS | Digi-Key | 40 Mhz